## 01
|  |  |  | Građevina: REKONSTRUKCIJA GRAĐEVINE JAVNE I DRUŠTVENE NAMJENE (PREDŠKOLSKA USTANOVA), 2.b SKUPINE - PRENAMJENA DIJELA POTKROVLJA POSTOJEĆEG DJEČJEG VRTIĆA U PROSTOR ZA SMJEŠTAJ DJECE VRTIČKE DOBI, Bisag 24 |  |  |  | ZOP: 24/20
|  |  |  | Investitor: OPĆINA BREZNICA, OIB: 59573646857; Bisag 23, 42226 Bisag |  |  |  | Dat: 07.2020.
|  |  |  | Projektant: DRAŽEN VOLARIĆ, mag. ing. el. |  |  |  | TD: 2006-05
dio. | radovi | stavka | podst. | Opis stavke | Jed. mj. | Količina | Jed. cijena (kn) | Iznos (kn)
TROŠKOVNIK ELEKTROTEHNIČKIH RADOVA
| A |  |  | ELEKTROENERGETSKA INSTALACIJA
| A | 1 |  | Spajanje kabela novih potrošača na postojeći pričuvni strujni krug postojećeg razvodnog ormara potkrovlja (RP), uključujući potreban materijal za ožićenje i spajanje, izradu jednopolne sheme izvedenog stanja te izjavu o sukladnosti. | kom | 2
| A | 2 |  | Izrada utora za polaganje PVC cijevi promjera do Ø20mm u zidu od opeke. | m | 8
| A | 3 |  | Dobava, ugradnja u utore u zidu od opeke, gipsane ploče i unutar spuštenog strop plastičnih samogasivih instalacijskih cijevi:
|  |  | 1 | - PVC cijev Ø16 mm | m | 50
|  |  | 2 | - PVC cijev Ø20 mm | m | 50
| A | 4 |  | Dobava i polaganje kabela u prethodno pripremljene PVC cijevi:
|  |  | 1 | - P/F 6 mm2 | m | 15
|  |  | 2 | - P/F 4 mm2 | m | 5
|  |  | 2 | - NYM 3x2,5 mm2 | m | 35
|  |  | 3 | - NYM 3x1,5 mm2 | m | 80
| A | 5 |  | Dobava, ugradnja i spajanje sklopki i priključnica za podžbuknu ugradnju uključujući PVC kutiju za ugradnju sve do pune funkcionalnosti:
|  |  | 1 | - isklopna sklopka | kom | 2
|  |  | 2 | - dvostruka priključnica 230 V, 16 A, N+PE | kom | 3
| A | 6 |  | Dobava, montaža i spajanje stropnog senzora za uključivanje rasvjete pokrivenosti 360 stupnjeva. | kom | 2
| A | 7 |  | Dobava i postavljanje sa spajanjem potrebnih razvodnih kutija u p/ž izvedbi komplet s poklopcem
|  |  | 1 | - podžbukna razvodna kutija Ø60 mm | kom | 3
|  |  | 2 | - nadgradna razvodna kutija 80x80mm (ugradnja unutar spuštenog stropa) | kom | 5
| A | 8 |  | Dobava, montaža i spajanje kutije za izjednačenje potencijala. | kom | 1
| A | 9 |  | Dobava, montaža i spajanje svjetiljaka, uključujući rasvjetna tijela te ostali spojni i montažni pribor:
|  |  | 1 | - nadgradna okrugla stropna LED svjetiljka - plafonjera, efikasnosti minimalno 70lm/W, maksimalne snage 23W, minimalnog svjetlosnog toka 1550lm, širine snopa 120±10% stupnjeva, 4000K, bijele boje, zaštita IP20, dimenzija Ø337mm±10%, visine do max 115 mm | kom | 15
|  |  | 2 | - nadgradna okrugla stropna LED svjetiljka - plafonjera, efikasnosti minimalno 70lm/W, maksimalne snage 13W, minimalnog svjetlosnog toka 1000lm, širine snopa 120±10% stupnjeva, 4000K, bijele boje, zaštita IP20, dimenzija Ø300mm±10%, visine do max 100 mm | kom | 3
|  |  | 3 | - sigurnosna svjetiljka, nadgradna, snage 2W, autonomije 3h, stupanj mehaničke zaštite IK08, IP65, s piktogramom za označavanje izlaza | kom | 1
|  |  | 4 | - sigurnosna svjetiljka, nadgradna, snage 2W, autonomije 3h, stupanj mehaničke zaštite IK08, IP65 | kom | 4
| A | 10 |  | Spajanje el. opreme u koju isporučuju i ugrađuju drugi izvođači (ventilacija, grijanje i dr.):
|  |  | 1 | - zidni ventilokonvektori | kom | 2
|  |  | 2 | - centrala dojave požara | kom | 1
| A | 11 |  | Izrada proboja kroz zidove od betona za grupni/koncentrirani prolaz kabela svih vrsta instalacija kroz požarne sektore te dobava i postavljanje protupožarnog brtvila vatrootpornosti minimalno 90min za zatvaranje otvora između požarnih sektora te trajno obilježavanje istih natpisnom pločicom nakon završenih radova. | kom | 2
| A | 12 |  | Ispitivanje instalacije prema odredbama iz Tehničkog propisa za niskonaponske instalacije (NN 05/2010) i izdavanje ispitnih protokola, pismenih izvješća i garantnih listova. | komplet | 1
| A | 13 |  | Izrada dokumentacije izvedenog stanja | komplet | 1
|  |  | UKUPNO: |  |  |  | 0
|  |  | PDV (25%): |  |  |  | 0
|  |  | SVEUKUPNO: |  |  |  | 0
|  |  |  | Zagreb, 07.2020. | Projektant:
DRAŽEN VOLARIĆ, mag. ing. el.